## Sheet1
分部分项工程清单与计价表
工程名称： |  | 【建筑与装饰工程】 |  |  |  | 标段： |  |  | 第1页共6页
序号 | 项目编码 |  | 项目名称 | 项目特征描述 | 计量 单位 | 工程量 | 金额（元）
[7 empty] | 综合单价 | 合价 | 其中
[9 empty] | 定额人工费 | 定额机械费 | 暂估价
0108 人防门窗工程
1 | 010804007009 |  | 悬板防爆活门 BMH5700-15 | 1.门类型：悬板防爆活门 BMH5700-15 2.洞口尺寸：500*800 3.符合人防设计及施工规范要求，具体详人防施工图 4.门扇（连框）除锈、刷漆满足设计及规范要求 | 樘 | 4 | / | / | / | / | /
2 | 010804007006 |  | 防护密闭门GHSFM4025(6) | 1.门类型：防护密闭门GHSFM4025(6) 2.门槛类型：活门槛 3.洞口尺寸：4000*2500 4. RFJ01-2008 设计压力值为0.15MPa 5.符合人防设计及施工规范要求，具体详人防施工图 | 樘 | 1 | / | / | / | / | /
3 | 010804007006 |  | 防护密闭门GHSFM5025(6) | 1.门类型：防护密闭门GHSFM5025(6) 2.门槛类型：活门槛 3.洞口尺寸：5000*2500 4. RFJ01-2008 设计压力值为0.15MPa 5.符合人防设计及施工规范要求，具体详人防施工图 | 樘 | 1 | / | / | / | / | /
本页小计 | [10 empty] | /
表-08
分部分项工程清单与计价表
工程名称： |  | 【建筑与装饰工程】 |  |  |  | 标段： |  |  | 第2页共6页
序号 | 项目编码 |  | 项目名称 | 项目特征描述 | 计量 单位 | 工程量 | 金额（元）
[7 empty] | 综合单价 | 合价 | 其中
[9 empty] | 定额人工费 | 定额机械费 | 暂估价
4 | 010804007006 |  | 防护密闭门GHSFM5525(6) | 1.门类型：防护密闭门GHSFM5525(6) 2.门槛类型：活门槛 3.洞口尺寸：5500*2500 4. RFJ01-2008 设计压力值为0.15MPa 5.符合人防设计及施工规范要求，具体详人防施工图 | 樘 | 1 | / | / | / | / | /
5 | 010804007006 |  | 防护密闭门GSFMG4625(6) | 1.门类型：防护密闭门GSFMG4625(6) 2.门槛类型：活门槛 3.洞口尺寸：4600*2500 4. RFJ01-2008 设计压力值为0.15MPa 5.符合人防设计及施工规范要求，具体详人防施工图 | 樘 | 1 | / | / | / | / | /
6 | 010804007006 |  | 防护密闭门GSFMG5025(6) | 1.门类型：防护密闭门GSFMG5025(6) 2.门槛类型：活门槛 3.洞口尺寸：5000*2500 4. RFJ01-2008 设计压力值为0.15MPa 5.符合人防设计及施工规范要求，具体详人防施工图 | 樘 | 1 | / | / | / | / | /
本页小计 | [10 empty] | /
表-08
分部分项工程清单与计价表
工程名称： |  | 【建筑与装饰工程】 |  |  |  | 标段： |  |  | 第3页共6页
序号 | 项目编码 |  | 项目名称 | 项目特征描述 | 计量 单位 | 工程量 | 金额（元）
[7 empty] | 综合单价 | 合价 | 其中
[9 empty] | 定额人工费 | 定额机械费 | 暂估价
7 | 010804007006 |  | 防护密闭门GHFM1222(5) | 1.门类型：防护密闭门GHFM1222(5) 2.门槛类型：活门槛 3.洞口尺寸：1200*2200 4. RFJ01-2008 设计压力值为0.15MPa 5.符合人防设计及施工规范要求，具体详人防施工图 | 樘 | 1 | / | / | / | / | /
8 | 010804007006 |  | 防护密闭门HFM0716(5) | 1.门类型：防护密闭门GHFM1222(5) 2.门槛类型：活门槛 3.洞口尺寸：700*1600 4. RFJ01-2008 设计压力值为0.15MPa 5.符合人防设计及施工规范要求，具体详人防施工图 | 樘 | 1 | / | / | / | / | /
9 | 010804007006 |  | 防护密闭门HFM1020(6) | 1.门类型：HFM1020(6) 2.门槛类型：活门槛 3.洞口尺寸：1000*2000 4. RFJ01-2008 设计压力值为0.15MPa 5.符合人防设计及施工规范要求，具体详人防施工图 | 樘 | 1 | 2992 | 2992 | / | / | 2992
本页小计 | [10 empty] | 2992
表-08
分部分项工程清单与计价表
工程名称： |  | 【建筑与装饰工程】 |  |  |  | 标段： |  |  | 第4页共6页
序号 | 项目编码 |  | 项目名称 | 项目特征描述 | 计量 单位 | 工程量 | 金额（元）
[7 empty] | 综合单价 | 合价 | 其中
[9 empty] | 定额人工费 | 定额机械费 | 暂估价
10 | 010804007006 |  | 防护密闭门HFM1220(6) | 1.门类型：HFM1220(6) 2.门槛类型：活门槛 3.洞口尺寸：1200*2000 4. RFJ01-2008 设计压力值为0.15MPa 5.符合人防设计及施工规范要求，具体详人防施工图 | 樘 | 3 | / | / | / | / | /
11 | 010804007006 |  | 防护密闭门HHFM1220(6) | 1.门类型：HHFM1220(6) 2.门槛类型：活门槛 3.洞口尺寸：1200*2000 4. RFJ01-2008 设计压力值为0.15MPa 5.符合人防设计及施工规范要求，具体详人防施工图 | 樘 | 2 | / | / | / | / | /
12 | 010804007006 |  | 防护密闭门HHFM1223(6) | 1.门类型：HHFM1223(6) 2.门槛类型：活门槛 3.洞口尺寸：1200*2300 4. RFJ01-2008 设计压力值为0.15MPa 5.符合人防设计及施工规范要求，具体详人防施工图 | 樘 | 1 | / | / | / | / | /
本页小计 | [10 empty] | /
表-08
分部分项工程清单与计价表
工程名称： |  | 【建筑与装饰工程】 |  |  |  | 标段： |  |  | 第5页共6页
序号 | 项目编码 |  | 项目名称 | 项目特征描述 | 计量 单位 | 工程量 | 金额（元）
[7 empty] | 综合单价 | 合价 | 其中
[9 empty] | 定额人工费 | 定额机械费 | 暂估价
13 | 010804007006 |  | 密闭门HHM1220 | 1.门类型：密闭门HHM1220 2.门槛类型：活门槛 3.洞口尺寸：1200*2200 4. RFJ01-2008 设计压力值为0.15MPa 5.符合人防设计及施工规范要求，具体详人防施工图 | 樘 | 2 | / | / | / | / | /
14 | 010804007006 |  | 密闭门HM1020 | 1.门类型：密闭门HM1020 2.门槛类型：活门槛 3.洞口尺寸：1000*2000 4. RFJ01-2008 设计压力值为0.15MPa 5.符合人防设计及施工规范要求，具体详人防施工图 | 樘 | 3 | / | / | / | / | /
15 | 010804007006 |  | 防护密闭门HFM0820(6) | 1.门类型：HFM0820(6) 2.门槛类型：综合考虑 3.洞口尺寸：800*2000 4. RFJ01-2008 设计压力值为0.15MPa 5.符合人防设计及施工规范要求，具体详人防施工图 | 樘 | 3 | / | / | / | / | /
本页小计 | [10 empty] | 0
表-08
分部分项工程清单与计价表
工程名称： |  | 【建筑与装饰工程】 |  |  |  | 标段： |  |  | 第6页共6页
序号 | 项目编码 |  | 项目名称 | 项目特征描述 | 计量 单位 | 工程量 | 金额（元）
[7 empty] | 综合单价 | 合价 | 其中
[9 empty] | 定额人工费 | 定额机械费 | 暂估价
16 | 010804007006 |  | 密闭门HM0820 | 1.门类型：密闭门HM0820 2.门槛类型：根据设计图综合考虑 3.洞口尺寸：800*2000 4. RFJ01-2008 设计压力值为0.15MPa 5.符合人防设计及施工规范要求，具体详人防施工图 | 樘 | 3 | / | / | / | / | /
17 | 010510001044 |  | C30商品砼预制封堵构件 | 1.封堵块标高：综合 2.封堵块截面：综合 3.混凝土强度等级：商品混凝土 C30 4.混凝土拌合料要求：满足设计及规范要求 5.混凝土输送及浇筑方式：综合 6.其他：综合单价应包含预制封堵构件的制作安装所需的钢筋及模板支架费用 | m³ | 0.99 | 100 | 99 | / | / | 99
本页小计 | [10 empty] | 99
分部分项工程清单与计价表
工程名称： |  | 【通风工程】 |  |  |  | 标段： |  |  | 第1页共8页
序号 | 项目编码 |  | 项目名称 | 项目特征描述 | 计量 单位 | 工程量 | 金额（元）
[7 empty] | 综合单价 | 合价 | 其中
[9 empty] | 定额人工费 | 定额机械费 | 暂估价
通风排烟安装工程
1 | 030701015021 |  | 油网滤尘器管式安装 LWP—X (G≤4800m/h)3 | 1.名称：油网滤尘器管式安装 2.型号：LWP—X (G≤4800m/h)3 3.其他要求：满足设计、相关图集、标准及招标技术要求 | 台 | 2 | / | / | / | / | /
2 | 030701015021 |  | 过滤吸收器 RFP-1000型 L≤1000m /h3 | 1.名称：过滤吸收器 2.型号：RFP-1000型 L≤1000m /h3 3.其他要求：满足设计、相关图集、标准及招标技术要求 | 台 | 4 | / | / | / | / | /
3 | 030703022022 |  | 超压排气活门 PS-D250 | 1.名称：超压排气活门 2.型号：PS-D250 3.其他要求：满足设计、相关图集、标准及招标技术要求 | 个 | 4 | 562 | 2248 | / | / | 2248
4 | 030703023023 |  | 手动双连杆密闭阀 D42X-0.5-DN400 | 1.名称：手动双连杆密闭阀 2.型号：DN400 3.规格：D42X-0.5-DN400 4.其他要求：满足设计、相关图集、标准及招标技术要求 | 个 | 9 | / | / | / | / | /
5 | 030703023023 |  | 手动双连杆密闭阀 D42X-0.5-DN500 | 1.名称：手动双连杆密闭阀 2.型号：DN400 3.规格：D42X-0.5-DN500 4.其他要求：满足设计、相关图集、标准及招标技术要求 | 个 | 5 | / | / | / | / | /
本页小计 | [10 empty] | /
表-08
分部分项工程清单与计价表
工程名称： |  | 【通风工程】 |  |  |  | 标段： |  |  | 第2页共8页
序号 | 项目编码 |  | 项目名称 | 项目特征描述 | 计量 单位 | 工程量 | 金额（元）
[7 empty] | 综合单价 | 合价 | 其中
[9 empty] | 定额人工费 | 定额机械费 | 暂估价
6 | 030703024024 |  | 换气堵头 DN400 | 1.名称：换气堵头 2.型号：D400 3.其他要求：满足设计、相关图集、标准及招标技术要求 | 个 | 2 | / | / | / | / | /
7 | 031003001114 |  | 球阀 DN15 | 1.类型：球阀 2.材质：全铜 3.规格：DN15 1.0MPa 4.连接形式 ：螺纹连接 5.其它：满足施工图设计要求及施工验收规范要求 | 个 | 14 | / | / | / | / | /
8 | 031003001114 |  | 球阀(增压管) DN25 | 1.类型：球阀(增压管) 2.材质：全铜 3.规格：DN25 1.0MPa 4.连接形式 ：螺纹连接 5.其它：满足施工图设计要求及施工验收规范要求 | 个 | 2 | / | / | / | / | /
9 | 031003001114 |  | 截止阀 DN15 | 1.类型：截止阀 2.材质：全铜 3.规格：DN15 1.0MPa 4.连接形式 ：螺纹连接 5.其它：满足施工图设计要求及施工验收规范要求 | 个 | 2 | / | / | / | / | /
本页小计 | [10 empty] | /
表-08
分部分项工程清单与计价表
工程名称： |  | 【通风工程】 |  |  |  | 标段： |  |  | 第3页共8页
序号 | 项目编码 |  | 项目名称 | 项目特征描述 | 计量 单位 | 工程量 | 金额（元）
[7 empty] | 综合单价 | 合价 | 其中
[9 empty] | 定额人工费 | 定额机械费 | 暂估价
10 | 031001001141 |  | 镀锌钢管 DN15 | 1.名称:热镀锌钢管 DN15 2.安装部位:室内 3.用途:压差测量管\监测取样管\尾气监测取样管\气密测量管 4.材质、规格:热镀锌钢管 DN15 5.连接形式:螺纹 6.压力试验及吹、洗设计要求：详设计及满足规范要求 7.管件综合考虑，含堵头，含管道支架制作安装，支架刷油满足设计及相关规范要求 8.包含预留管槽、压槽、剔槽开洞及修补、预留堵头等内容 9.未尽事宜详设计图纸，并须符合国家现行相关规范及标准 | m | 15.36 | / | / | / | / | /
本页小计 | [10 empty] | 0
表-08
分部分项工程清单与计价表
工程名称： |  | 【通风工程】 |  |  |  | 标段： |  |  | 第4页共8页
序号 | 项目编码 |  | 项目名称 | 项目特征描述 | 计量 单位 | 工程量 | 金额（元）
[7 empty] | 综合单价 | 合价 | 其中
[9 empty] | 定额人工费 | 定额机械费 | 暂估价
11 | 031001001141 |  | 镀锌钢管 DN25 | 1.名称:热镀锌钢管 DN25 2.安装部位:室内 3.用途:压差测量管\监测取样管\尾气监测取样管\气密测量管 4.材质、规格:热镀锌钢管 DN15 5.连接形式:螺纹 6.压力试验及吹、洗设计要求：详设计及满足规范要求 7.管件综合考虑，含堵头，含管道支架制作安装，支架刷油满足设计及相关规范要求 8.包含预留管槽、压槽、剔槽开洞及修补、预留堵头等内容 9.未尽事宜详设计图纸，并须符合国家现行相关规范及标准 | m | 12.14 | / | / | / | / | /
12 | 030702001142 |  | 钢板矩形风管 B≤320 δ≤3mm | 1.名称 2.材质 3.形状 4.规格 5.板材厚度 6.管件、法兰等附件及支架设计要求 7.接口形式 | ㎡ | 12.13 | 100 | 1213 | / | / | 1213
本页小计 | [10 empty] | 1213
表-08
分部分项工程清单与计价表
工程名称： |  | 【通风工程】 |  |  |  | 标段： |  |  | 第5页共8页
序号 | 项目编码 |  | 项目名称 | 项目特征描述 | 计量 单位 | 工程量 | 金额（元）
[7 empty] | 综合单价 | 合价 | 其中
[9 empty] | 定额人工费 | 定额机械费 | 暂估价
13 | 030702001142 |  | 钢板圆形风管 Φ≤320 δ≤3mm | 1.材质：碳钢板 2.形状：圆形 3.规格：δ=3mm 直径<315mm 4.风管连接采用法兰连接,法兰间密封材料应为不燃材料 5.板材厚度：按《通风与空调工程质量验收规范》(GB50243-2016)、《通风与空调工程施工规范》(GB50738-2011)的规定 6.所有风管支.吊架的形式及尺寸，详见国标08K132及05R417 7.风管穿墙、楼板时：按结构图的洞位与相关图纸,将其所注的位置标高校对无误后,在结构钢筋上将套管、洞盒(框)安装正确、牢固,并注意加强钢筋的处理 8.其他要求：满足设计、相关图集、标准及招标技术要求 | ㎡ | 13.73 | / | / | / | / | /
本页小计 | [10 empty] | 0
表-08
分部分项工程清单与计价表
工程名称： |  | 【通风工程】 |  |  |  | 标段： |  |  | 第6页共8页
序号 | 项目编码 |  | 项目名称 | 项目特征描述 | 计量 单位 | 工程量 | 金额（元）
[7 empty] | 综合单价 | 合价 | 其中
[9 empty] | 定额人工费 | 定额机械费 | 暂估价
14 | 030702001142 |  | 钢板圆形风管 Φ≤450 δ≤3mm | 1.材质：碳钢板 2.形状：圆形 3.规格：δ=3mm 直径<400mm 4.风管连接采用法兰连接,法兰间密封材料应为不燃材料 5.板材厚度：按《通风与空调工程质量验收规范》(GB50243-2016)、《通风与空调工程施工规范》(GB50738-2011)的规定 6.所有风管支.吊架的形式及尺寸，详见国标08K132及05R417 7.风管穿墙、楼板时：按结构图的洞位与相关图纸,将其所注的位置标高校对无误后,在结构钢筋上将套管、洞盒(框)安装正确、牢固,并注意加强钢筋的处理 8.其他要求：满足设计、相关图集、标准及招标技术要求 | ㎡ | 49.93 | / | / | / | / | /
本页小计 | [10 empty] | 0
表-08
分部分项工程清单与计价表
工程名称： |  | 【通风工程】 |  |  |  | 标段： |  |  | 第7页共8页
序号 | 项目编码 |  | 项目名称 | 项目特征描述 | 计量 单位 | 工程量 | 金额（元）
[7 empty] | 综合单价 | 合价 | 其中
[9 empty] | 定额人工费 | 定额机械费 | 暂估价
15 | 030702001142 |  | 钢板圆形风管 Φ≤1000 δ≤3mm | 1.材质：碳钢板 2.形状：圆形 3.规格：δ=3mm 直径<500mm 4.风管连接采用法兰连接,法兰间密封材料应为不燃材料 5.板材厚度：按《通风与空调工程质量验收规范》(GB50243-2016)、《通风与空调工程施工规范》(GB50738-2011)的规定 6.所有风管支.吊架的形式及尺寸，详见国标08K132及05R417 7.风管穿墙、楼板时：按结构图的洞位与相关图纸,将其所注的位置标高校对无误后,在结构钢筋上将套管、洞盒(框)安装正确、牢固,并注意加强钢筋的处理 8.其他要求：满足设计、相关图集、标准及招标技术要求 | ㎡ | 26.85 | / | / | / | / | /
16 | 030703024143 |  | 预埋短管 D250 | 1.名称：预埋短管 2.规格：D250 3.其他满足设计及规范要求 | 个 | 4 | / | / | / | / | /
17 | 030703024143 |  | 预埋短管 D400 | 1.名称：预埋短管 2.规格：D400 3.其他满足设计及规范要求 | 个 | 6 | / | / | / | / | /
本页小计 | [10 empty] | /
表-08
分部分项工程清单与计价表
工程名称： |  | 【通风工程】 |  |  |  | 标段： |  |  | 第8页共8页
序号 | 项目编码 |  | 项目名称 | 项目特征描述 | 计量 单位 | 工程量 | 金额（元）
[7 empty] | 综合单价 | 合价 | 其中
[9 empty] | 定额人工费 | 定额机械费 | 暂估价
18 | 030703024143 |  | 预埋短管 D500 | 1.名称：预埋短管 2.规格：D400 3.其他满足设计及规范要求 | 个 | 4 | / | / | / | / | /
19 | 031002002031 |  | 支架制作安装 | 1.名称:设备等各种支架 2.材质:钢型材（综合） 3.支架制作安装、除锈、刷油设计要求:满足规范和设计要求 | Kg | 120 | / | / | / | / | /
20 | 030704002001 |  | 风管漏光试验、漏风试验 | 1.项目名称：风管漏风试验 2.其他要求：应满足机电安装工程质量验收规范、招标文件要求及相关设计文件要求 | ㎡ | 102.64 | / | / | / | / | /
21 | 030108006144 |  | 人力电动两用风机 1.1KW | 1.名称 :人力电动两用风机 1.1KW 2.型号 :DJF 1.1KW | 台 | 4 | / | / | / | / | /
22 | 030108006145 |  | 混流式通风机 0.75KW | 1.名称: 混流式通风机 0.75KW 2.型号:SWF(B)-1 0.75KW | 台 | 2 | / | / | / | / | /
|  |  | 分部小计 | [7 empty] | /